## 设备参数
电解质分析仪设备技术参数
测量指标
项目 | 测量范围 | 测量精度
K | 0.50-15.00mmol/L | CV≤1.0%
Na | 30.0-200.0mmol/L | CV≤1.0%
CL | 30.0-200.0mmol/L | CV≤1.0%
TCO2 | 5.0-60.0mmol/L | CV≤4.0%
规格参数
项目 | 内容
标本形式 | 血浆、血清、全血或其它组织体液
测量时间 | ≤30S（从吸样到显示测量数据）
标本量 | ≥75ul
数据输出 | LCD触摸液晶显示器、内置打印机
接口 | RS232
电源 | AC220V±22V,50HZ±1HZ，120VA
工作环境 | 温度5-40℃,湿度≤80%
重量 | 主机≤11kg 选配自动采样器≤5 kg
试剂采购 | 试剂和设备一起询价，试剂为中标品种且价格不高于人民医院采购价格。

## 性能特点
性能特点
1 | 全程计算机监控，确保高精度和稳定性
2 | 大屏幕高清触摸屏
3 | 24小时全自动运行检测
4 | 电极诊断功能，电极异常提示功能，电极活化预示功能
5 | 优化的液路设计
6 | 自动气泡检测
7 | 机内自检功能
8 | 安全环保的全封闭试剂包
9 | 试剂量自动统计功能
10 | 断电数据自动保持功能
11 | 完善的数据贮存、传输、查询、打印功能
12 | 质控校正程序
13 | 打印31天质控图
14 | 39位自动采样器（选购件），急诊样品即插即测
15 | 高品质免维护ISE电极